## 全钢(TBR)
天津市大津轮胎胶囊集团有限公司
全钢硫化胶囊规格表( ALL-STEEL CURING BLADDER SPECIFICATION TABLE)
胶囊 | 参考轮辋 | 夹缘内径 | 夹缘高度 | 夹缘宽度 | 颈部厚度 | 中部厚度 | 外直径 | 总高度 | 断面周长 | 排气线 | 适用轮
代号 | 直径 | Foot | Foot | Foot | Foot | Central | Outside | Over-all | Effective | 型号 | 胎规格
Bladder | Reference | LD. | height | width | gauge | gauge | Diameter | height | periphery | Etch | Applied
code | Size | dB | a | b | to' | to | DB | HB | LB | page | Tyre
| (in) | (mm) | (mm) | (mm) | (mm) | (mm) | (mm) | (mm) | (mm) |  | Section
RB15-712 | 15 | 275 | 25 | 13 | 11 | 7.6 | 750 | 450 | 712 | 3 | 38x15.5R15
RB7501 | 16 | 300 | 25 | 14 | 10 | 8 | 650 | 370 | 528 | 2 | 7.50R16
RB7501L | 16 | 300 | 26 | 13 | 10 | 8 | 650 | 371 | 530 | 3 | 7.50R16
RB82516 | 16 | 300 | 26 | 13 | 10 | 8 | 650 | 412 | 559 | 3 | 8.25R16
辽轮17号 | 16 | 300 | 28.4 | 12.7 | 12 | 9 | 590 | 414 | 513 | 3 | LT235/85R16
辽轮16号 | 16 | 300 | 28.4 | 12.7 | 12 | 9 | 635 | 476 | 588 | 3 | 8.25R16
RB13001 | 16 | 310 | 24 | 12 | 11 | 8.5 | 810 | 460 | 736 | 3 | 13.00R16
15AP474MAI | 16 | 285 | 21 | 12 | 10 | 5 | 582 | 336 | 471 | 2 | BS专用
B825-160A | 16 | 285 | 21 | 12 | 11 | 5 | 636 | 320 | 491 | 3 | BS专用
B325x407x600 | 17.5 | 325 | 24 | 14 | 12 | 7 | 600 | 407 | 505 | 3
R175-529 | 17.5 | 295 | 23 | 14 | 10 | 8 | 570 | 425 | 529 | 2 | 265/55R17.5
R175-478A | 17.5 | 306 | 28 | 14 | 11 | 8 | 590 | 374 | 478 | 2 3 | 9.5R17.5
B11-1-2 | 17.5 | 310 | 28.4 | 12 | 12 | 7.5 | 635 | 460 | 571 | 3
R195-499A | 19.5 | 340 | 26 | 14 | 11 | 8 | 650 | 380 | 499 | 2 3 | 8R19.5
B825-181A | 20 | 356 | 28 | 15 | 15.5 | 5 | 730 | 362 | 537 | 3 | BS专用
RB8251 | 20 | 374 | 25 | 13 | 11 | 7.5 | 740 | 376 | 540 | 2
RB8251-2 | 20 | 374 | 26 | 13 | 11 | 8 | 740 | 376 | 539.6 | 3 | 8.25R20
RB9001 | 20 | 380 | 24 | 12 | 12.5 | 9 | 660 | 570 | 650 | 3 | 9.00R20
RB9002-1 | 20 | 380 | 24 | 13 | 12 | 9.5 | 710 | 540 | 650 | 2 | 9.00R20
RB9002-2 | 20 | 380 | 23 | 14 | 11 | 10 | 710 | 540 | 660 | 4 | 9.00R20
RB9003 | 20 | 380 | 24 | 14 | 13 |  | 830 | 470 | 670 | 3 | 9.00R20
RB10001 | 20 | 380 | 24 | 14 | 13 | 8 | 830 | 470 | 670 | 3 | 10.00R20
RB10001-3 | 20 | 380 | 26 | 14 | 12 | 8 | 830 | 470 | 670 | 1 | 10.00R20
RB10002 | 20 | 374 | 22 | 13.5 | 12 |  | 828 | 470 | 680 | 3 | 10.00R20
RB11001 | 20 | 374 | 21 | 13 | 11 | 8.5 | 828 | 540 | 750 | 3 | 11.00R20
RB11002 | 20 | 380 | 24 | 14 | 12 |  | 850 | 540 | 744 | 3 | 11.00R20
RB12002 | 20 | 380 | 24.5 | 13.5 | 12 |  | 710 | 620 | 765 | 3 | 12.00R20
RB12003 | 20 | 380 | 24 | 14 | 12 | 8 | 850 | 540 | 744 | 3 | 12.00R20
RB12003-1 | 20 | 380 | 26 | 14 | 12 | 7.5 | 850 | 540 | 744 | 1 | 12.00R20
RB14002 | 20 | 380 | 24 | 14 | 13.5 | 8.5 | 830 | 658 | 860 | 3 | 14.00R20
RB13225 | 22.5 | 380 | 24 | 14 | 12 | 8 | 900 | 550 | 796 | 4
B10-237A | 20 | 360 | 28 | 15.5 | 15.5 | 10 | 830 | 474 | 680 | 4 | BS专用
B11-272A | 20 | 360 | 28 | 15.5 | 15.5 | 10 | 830 | 544 | 750 | 4 | BS专用
20D | 20 | 375 | 28 | 14 | 14 | 10 | 571 | 650 | 696 | 3 | 华南专用
辽轮15号 | 20 | 384.2 | 28.4 | 12.7 | 12.7 | 8 | 762 | 556 | 686 | 3
R225-630A | 22.5 | 412 | 28 | 15 | 15.5 | 10 | 812 | 480 | 644 | 4 | BS专用
HZR225-630S | 22.5 | 412 | 28 | 15 | 15.5 | 8 | 812 | 480 | 644 | 2 | BS专用
RB225-611 | 22.5 | 412 | 28 | 15 | 15 | 8 | 750 | 480 | 611 | 4 | 275/70R22.5
RB225-694 | 22.5 | 412 | 28 | 15 | 15 | 8 | 845 | 506 | 694 | 4 | 12R22.5
RB315A | 22.5 | 380 | 28 | 14 | 13 | 8.5 | 850 | 590 | 783 | 2 | 315/80R22.5
RB315B | 22.5 | 380 | 24 | 14 | 12 | 8.5 | 850 | 571 | 790 | 4
RB225-740 | 22.5 | 432 | 26 | 14 | 11 | 8 | 760 | 580 | 740 | 3 | 455/40R22.5 445/50R22.5
22.5F | 22.5 | 431.8 | 28.6 | 14.3 | 12.7 | 9 | 790 | 600 | 754.3 | 3 | 385/65R22.5
22.5A | 22.5 | 430 | 28 | 14 | 14 | 9 | 631 | 564 | 600 | 3 | 华南专用
22.5D | 22.5 | 430 | 28 | 13 | 12 | 8 | 790 | 510 | 678 | 3 | 华南专用
新辽4号 | 22.5 | 384 | 28.4 | 12 | 12.7 | 9 | 712 | 456 | 576 | 3 | 255/70R22.5
B1-1 | 20 | 384 | 28.4 | 12.7 | 12.7 | 7.5 | 765 | 486 | 634 | 3
B21 | 20 | 384.2 | 28.4 | 12.7 | 12.7 | 7.5 | 840 | 590 | 777 | 3
B3 | 22.5 | 384.2 | 28.4 | 12.7 | 12.7 | 8.5 | 800 | 550 | 709 | 3 | 295/75R22.5
B6 | 22.5 | 384.2 | 28.4 | 12.7 | 12.7 | 7.5 | 850 | 590 | 779 | 3 | 315/80R22.5
辽轮18号 | 22.5 | 384.2 | 28.4 | 12 | 12.6 | 8.5 | 718 | 386 | 517 | 3 | 8R22.5
B19 | 22.5 | 384.2 | 28.4 | 12.7 | 12 | 7.5 | 800 | 550 | 707 | 3
RB4251 | 22.5 | 432 | 29 | 14.3 | 12.7 | 8.5 | 930 | 610 | 864 | 4 | 425/65R22.5
24.5A-1 | 24.5 | 483 | 28.6 | 12.7 | 12.7 |  | 646 | 525.9 | 561 | 4 | 华南专用
B2-1 | 24.5 | 435 | 29.4 | 12.7 | 12.7 | 8 | 800 | 539 | 665 | 3
RB12004 | 24 | 470 | 26.5 | 14 | 11 | 8 | 945 | 527 | 740 | 3 | 12.00R24
RB12005 | 22.5 | 412 | 28 | 15 | 15.5 | 8 | 940 | 470 | 741 | 3 | 12R24.5
RB2851 | 24.5 | 460 | 28 | 14 | 12 | 8 | 880 | 430 | 632 | 1 | 285/75R24.5
RB2852 | 24.5 | 470 | 27 | 14 | 12 | 8 | 850 | 444 | 611 | 3
17.5R25 | 25 | 500 | 36 | 16 | 16 | 12 | 1025 | 520 | 801.39 | 4 | 17.5R25
23.5R25 | 25 | 512 | 36 | 16 | 16 | 12 | 1140 | 760 | 1075 | 2 | 23.5R25
29.5R25 | 25 | 520 | 36 | 16 | 16 | 12 | 1220 | 900 | 1274 | 4
18R33 | 33 | 660 | 36 | 16 | 16 | 12 | 1380 | 778 | 1150 | 4
AB-0 | 20 | 406 | 20.3 | 22.35 | 12.7 | 9.5 | 800 | 400 |  |  | 8.25R20
AB-1 | 20 | 408.8 | 20 | 23.6 | 13.5 | 9.5 | 864 | 450 |  |  | 9.00R20
AB-2 | 20 | 412.8 | 20 | 23.6 | 13.5 | 9.5 | 865 | 506.5 |  |  | 11/12R20
A19x410x900 | 22.5 | 386 | 20 | 22.35 | 12 |  | 900 | 515 | 870 | 2 | 倍耐力
A19x315x840 | 22.5 | 386.3 | 20 | 22.4 | 12 |  | 840 | 443.1 | 782 | 2 | 倍耐力
A19x445x900 |  | 386 | 20 | 22.4 | 12 |  | 900 | 545 | 900 | 2 | 倍耐力
A19x365x840 |  | 386.3 | 20 | 22.4 | 12 |  | 840 | 365 | 832 | 2 | 倍耐力