## 半钢A型
半钢A型硫化胶囊( SEMI-STEEL TYPE A CURING BLADDER)
胶囊 | 参考轮辋 | 夹缘内径 | 夹缘高度 | 夹缘宽度 | 颈部厚度 | 外直径 | 总高度 | 断面周长 | 排气线 | 适用轮
代号 | 直径 | Foot | Foot | Foot | Foot | Outside | Over-all | Effective | 型号 | 胎规格
Bladder | Reference | LD. | height | width | gauge | Diameter | height | periphery | Etch | Applied
code | Size | dB | a | b | to' | DB | HB | LB | page | Tyre
| (in) | (mm) | (mm) | (mm) | (mm) | (mm) | (mm) | (mm) |  | Section
RA1451 | 12 | 262 | 12.5 | 13.5 | 6.5 | 450 | 240 | 340 | 2 | 145R12
RA1651 | 13 | 262 | 13.5 | 15 | 7.2 | 470 | 285 | 400 | 4
131A | 13 | 262 | 13 | 14 | 6.5 | 475 | 270 | 390 | 2 | 165R13
RA13-6 | 13 | 271 | 13.5 | 14.5 | 7 | 606 | 279 | 623 | 4
RA1852 | 14 | 262 | 12.5 | 15 | 10 | 520 | 290 | 440 | 2
RA2151 | 15 | 310 | 12.5 | 17.8 | 9 | 590 | 326 | 480 | 3 | 7.00R16
RA13-19 |  | 271 | 13.5 | 14.5 | 7 | 565 | 206 | 565 | 4
RA1553 |  | 262 | 12.6 | 13 | 5.8 | 451 | 259 | 356 | 4
RA1653 |  | 262 | 12.6 | 13 | 5.8 | 471 | 304 | 409 | 4
RA1853 |  | 262 | 12.6 | 13 | 5.8 | 511 | 303 | 431 | 4
RA2053 |  | 262 | 12.6 | 13 | 5.8 | 540 | 311 | 476 | 4
RA2153 |  | 262 | 12.6 | 13 | 5.8 | 570 | 298 | 512 | 4
RA2551 |  | 310 | 12.5 | 17 | 6 | 700 | 426 | 620 | 4
RA2351 |  | 262 | 12.5 | 17 | 9 | 670 | 420 | 615 | 4
RA1853CS |  | 314 | 14.5 | 16.5 | 7 | 490 | 324 | 384 | 2 | 185/55R15
RA1952CS |  | 314 | 14.5 | 16.5 | 7 | 565 | 314 | 439 | 2 | 195/70R15C
RA2053CS |  | 314 | 14.5 | 16.5 | 7 | 600 | 332 | 475 | 2 | 205/75R16C
RA12x253x640 | 16 | 285 | 14.5 | 15 | 8.5 | 640 | 345 | 626 | 2 | 6.50R16
RA10x215x510 | 13 | 240 | 14.5 | 16 | 9 | 510 | 279 | 468 | 2
RA12x210x640 |  | 285 | 14.5 | 15 | 8.5 | 640 | 305 | 586 | 2
RA10x242x515 | 13 | 240 | 14.5 | 16 | 9 | 515 | 318 | 490 | 2
RA10"*198*535 | [9 empty] | 首创专用
RA10"*208*500 |  | 240 | 14.5 | 16 | 9 | 502 | 271 |  |  | 首创专用
18-14.5 | [9 empty] | 首创专用
0062-1-0001 | [9 empty] | 米其林专用
0062-1-0002 | [9 empty] | 米其林专用
0062-1-0003 | [9 empty] | 米其林专用
0062-1-0004 | [9 empty] | 米其林专用
0062-1-0005 | [9 empty] | 米其林专用
0062-1-0006 | [9 empty] | 米其林专用