## 半钢B型(PCR)
天津市大津轮胎胶囊集团有限公司
半钢B型硫化胶囊( SEMI-STEEL TYPE B CURING BLADDER)
胶囊 | 参考轮辋 | 夹缘内径 | 夹缘高度 | 夹缘宽度 | 颈部厚度 | 中部厚度 | 外直径 | 总高度 | 断面周长 | 排气线 | 适用轮
代号 | 直径 | Foot | Foot | Foot | Foot | Central | Outside | Over-all | Effective | 型号 | 胎规格
Bladder | Reference | LD. | height | width | gauge | gauge | Diameter | height | periphery | Etch | Applied
code | Size | dB | a | b | to' |  | DB | HB | LB | page | Tyre
| (in) | (mm) | (mm) | (mm) | (mm) | （mm） | (mm) | (mm) | (mm) |  | Section
RB5008 | 8 | 134 | 15 | 8 | 7 | 6.5 | 320 | 210 | 291 | 3 | 5.00R8
RB6009 | 9 | 150 | 18 | 10 | 8 | 6 | 360 | 250 | 336 | 3 | 6.00R9
RB10-A | 10 | 150 | 18 | 10 | 8 | 5 | 360 | 274 | 372 | 2 | 195/55R10C
RB10-B | 10 | 150 | 18 | 10 | 8 | 5 | 385 | 212 | 340 | 2 | 145R10
1127R | 10 | 185 | 22 | 14.5 | 7 | 5.5 | 345 | 230 | 275 | 2
RB13-1 | 13 | 232 | 22 | 13.5 | 10 | 6 | 412.6 | 211 | 281 | 4
RB13-2 | 13 | 232 | 22 | 13 | 10 | 6 | 460 | 265.8 | 353 | 2
RB14 | 13 | 225 | 19 | 12.5 | 7 | 4.9 | 460 | 310 | 405 | 2
RB3082 | 13 | 225 | 24 | 13 | 9 | 4.7 | 381 | 292 | 336 | 2
RB3332 | 13 | 225 | 24 | 12.5 | 8.5 | 4.7 | 385 | 285 | 330 | 2
RB14-0 | 14 | 250 | 22 | 13 | 9.5 | 6.2 | 455 | 254 | 345 | 2
RB14-0B | 14 | 250 | 22 | 13 | 9.5 | 5.3 | 455 | 254 | 345 | 2
RB14-1 | 14 | 250 | 22 | 13 | 9.5 | 6 | 470 | 267.5 | 370 | 2 | 185/70R14
RB14-2 | 14 | 250 | 22 | 13 | 9.5 | 5.3 | 520 | 282 | 418 | 2 | 195/70R14
RB14-2B | 14 | 250 | 22 | 13 | 9.5 | 5.3 | 520 | 282 | 418 | 2
RB14-3 | 14 | 250 | 22 | 13 | 9.5 | 5.8 | 545 | 322.5 | 467 | 2 | 215/70R15
RB14-4 | 14 | 250 | 24 | 12.9 | 7 | 4.5 | 490 | 280 | 378 | 2 | 185/70R14
RB14-5 | 14 | 250 | 22 | 12 | 9 | 4.5 | 485 | 298 | 392 | 6
RB164 | 14 | 251 | 24 | 13 | 9 | 4.7 | 356 | 327 | 361 | 2
RB1953 | 14 | 250 | 24.5 | 13 | 9 | 4.7 | 400 | 384 | 412 | 2
RB15-2 | 15 | 276 | 21 | 12 | 9 | 7.8 | 505 | 405 | 485 | 2 | 235/75R15
RB15-3 | 15 | 277 | 21 | 13 | 9 | 5/4.5 | 546 | 187 | 369 | 4 | 195/55R15
RB15-5 | 15 | 285 | 24 | 12 | 7 | 4.8 | 565 | 330 | 456 | 5 | 205/70R15
RB15-6 | 15 | 276 | 24 | 14 | 7 | 4.5 | 450 | 250 | 320 | 6
RB16-0 | 16 | 299 | 24 | 12.7 | 9 | 6.7 | 588 | 297.4 | 471.6 | 2 | 7.00R16
RB16-0B | 16 | 299 | 24 | 12.7 | 9 | 6 | 588 | 304 | 472 | 2
RB16-1 | 16 | 299 | 22 | 12.7 | 9 | 7.9 | 510 | 411 | 485 | 2
RB16-2 | 16 | 299 | 22 | 12.7 | 9 | 7.5 | 570 | 466.4 | 561 | 4 | 265/75R16
12.5x385x562 | 16 | 290 | 22 | 12 | 8 | 4.5 | 570 | 385 | 489 | 5 | 倍耐力专用
12.5x445x562 | 16 | 290 | 22 | 12 | 8 | 4.5 | 570 | 445 | 549 | 5 | 倍耐力专用
RB16-3 | 16 | 310 | 21 | 12 | 7 | 5.5 | 690 | 444 | 605 | 3 | 285/75R16
RB16-4 | 16 | 301 | 24 | 12.5 | 7 | 4.8 | 585 | 380 | 489 | 6
RB16-5 | 16 | 302 | 23 | 12.7 | 7 | 5 | 620 | 376 | 600 | 6
RB16-6 | 16 | 310 | 24 | 12 | 8 | 5.5 | 610 | 400 | 516 | 6
RB16-7 | 16 | 310 | 24 | 12 | 8 | 5.5 | 660 | 450 | 584 | 6
RB16-8 | 16 | 310 | 24 | 12 | 8 | 5 | 500 | 340 | 396 | 6
RB16-9 | 16 | 310 | 24 | 12 | 8 | 5 | 535 | 370 | 440 | 6
RB16-320 | 16 | 302 | 23 | 12 | 8 | 4.5 | 475 | 268 | 320 | 2
RB16-382 | 16 | 310 | 23 | 12 | 8 | 4.5 | 495 | 335 | 382 | 2
SEN16-404 | 16 | 305 | 22 | 11 | 8 | 5 | 500 | 374 | 404 | 6 | 全贯通
RB16-420 | 16 | 310 | 22 | 12 | 8 | 4.7 | 530 | 330 | 420 | 6
RB17-1 | 17 | 336 | 24 | 12 | 7 | 4.6 | 525 | 280 | 360.5 | 5 | 215/40R17
RB17-2 | 17 | 336 | 24 | 12 | 8 | 4.9 | 490 | 306 | 352 | 7 | 205/40R17
RB17-3 | 17 | 336 | 24 | 12 | 7 | 5 | 510 | 344 | 394 | 2 | 245/45R17
RB17-3B | 17 | 336 | 24 | 12 | 7 | 5 | 510 | 344 | 395 | 5
RB17-4 | 17 | 336 | 24 | 12 | 8 | 6 | 746 | 465 | 660 | 6 | 37x12.5R17
RB17-5 | 17 | 336 | 22 | 12 | 8 | 4.5 | 435 | 240 | 275 | 2 | 福轮专用
RB17-6 | 17 | 336 | 24 | 12 | 7 | 4.5 | 475 | 318 | 351 | 6
RB17-494 | 17 | 336 | 24 | 12 | 7.5 | 5.4 | 615 | 390 | 494 | 2 | 245/70R17
RB17-461 | 17 | 335 | 24 | 12 | 7.5 | 5.4 | 605 | 334 | 461 | 2 | 235/65R17
RB18 | 18 | 353 | 24 | 12.9 | 8 | 4.9 | 520 | 358 | 410 | 1 | 255/35R18
B14x350x560 | 18 | 350 | 22 | 14 | 9 | 4.8 | 560 | 350 | 426 | 2 | 倍耐力专用
B15x370x620 | 19 | 375 | 22 | 14 | 9 | 4.2 | 620 | 370 | 488 | 2 | 倍耐力专用
RB20 | 20 | 396 | 24 | 12.5 | 8 | 5 | 570 | 350 | 404 | 5 | 245/35R20
RB20-1 | 20 | 396 | 24 | 13 | 8 | 4.8 | 630 | 400 | 490 | 7 | 275/45R20
RB20-550 | 20 | 396 | 24 | 12 | 7 | 5 | 670 | 438 | 550 | 6 | LT305/55R20
RB20-532 | 20 | 396 | 24 | 12 | 8 | 4.5 | 660 | 438 | 532 | 6 | 33x12.5R20
RB20-441 | 20 | 396 | 24 | 12 | 7 | 4.5 | 605 | 378 | 441 | 6 | 245/50R20
ZP353 | 14 | 255 | 21.3 | 13.5 | 9.3 | 4.2 | 470 | 254 | 336 | 2 | 固特异专用
ZP357 | 15 | 281 | 20.1 | 12.5 | 11.4 | 4.5 | 510 | 268 | 368 | 2 | 固特异专用
ZP357-2 | 15 | 285 | 21.5 | 11.7 | 9.5 | 4.7 | 535 | 325 | 429 | 2
ZP334 | 16 | 311.15 | 21.36 | 14 | 9.5 | 4 | 482.6 | 347.1 | 382.2 | 2 | 固特异专用
RB1451 | 13 | 224 | 22 | 13 | 7.3 | 4.5 | 460 | 235 | 335 | 2 | 165/70R13
RB1451-4 | 13 | 224 | 21 | 13 | 7.3 | 5.3 | 440 | 235 | 335 | 2 | 165/70R13
RB1452-3 | 13 | 234 | 23 | 13 | 7.5 | 5.5 | 440 | 248 | 320 | 2
RB1452-5 | 13 | 234 | 23 | 13 | 7.5 | 4.5 | 440 | 248 | 320 | 4
P13D | 13 | 228 | 22 | 12.7 | 6 | 4.7 | 422 | 276.2 | 345.6 | 7
RB1651 | 14 | 248 | 21 | 12.5 | 7 | 5.4/4.5 | 490 | 275 | 370 | 2 | 175/65R14
RB1851 | 15 | 277 | 21 | 13 | 7 | 5.4/4.5 | 550 | 325 | 435 | 2
RB1951 | 15 | 285 | 21 | 12 | 7 | 6 | 500 | 310 | 393 | 2
RB1952 | 16 | 310 | 21 | 12 | 7 | 5.3 | 475 | 296 | 351 | 2 | 195/45R16
RB2051 | 15 | 267 | 21 | 13.5 | 7 | 5.7 | 550 | 324 | 440 | 4
RB2052 | 16 | 310 | 24 | 12 | 7 | 5.2 | 535 | 334 | 410 | 2 | 215/60R16
RB2053 | 15 | 285 | 22 | 12 | 6.5 | 4.5 | 508 | 360 | 423 | 2
RB2152 | 18 | 356 | 23 | 12 | 7 | 5 | 500 | 310 | 351 | 1 | 215/35R18
RB2251 | 18 | 356 | 23 | 12 | 7 | 5 | 535 | 328 | 386 | 2 | 225/50R18
RB2252 | 16 | 310 | 21 | 12 | 7 | 4.9 | 560 | 350 | 444 | 2 | 225/60R16
RB2351 | 15 | 285 | 21 | 12 | 7 | 5.8 | 635 | 374 | 526 | 2 | 32*11.5R15
RB2352 | 16 | 310 | 21 | 12 | 7 | 4 | 680 | 380 | 549 | 4
P14B | 14 | 250.95 | 24 | 12.9 | 6 | 4.5 | 420 | 290 | 357 | 7 | 华南专用
16A | 16 | 300 | 23 | 10 | 7 | 6.4 | 426 | 383 | 420 | 3 | 华南专用
20A | 20 | 400 | 24 | 12.9 | 6 | 4.3 | 495 | 350 | 360 | 3 | 华南专用
P20C | 20 | 403 | 24 | 12.7 | 6 | 4.8 | 560 | 368 | 430 | 7
P20D | 20 | 403 | 24 | 12.9 | 6 | 4.8 | 540 | 370 | 410 | 7
P18B | 18 | 352.43 | 24 | 12.9 | 6 | 4.8 | 480 | 332 | 374 | 7 | 华南专用
14-T-378 | 14 | 258 | 22.8 | 13.4 | 11 | 4.5 | 472 | 308 | 378 | 3
11.9
RB2651 | 17 | 336 | 21 | 12 | 7 | 6 | 670 | 420 | 559 | 2 | 265/70R17
RB2751 | 18 | 356 | 24 | 12 | 7 | 5.3 | 660 | 430 | 548 | 2 | 275/65R18
RB7001 | 16 | 310 | 21 | 12 | 7 | 6 | 635 | 324 | 473 | 2 | 215/85R16
P24A | 24 | 505 | 24 | 14.7 | 6.5 | 5.2 | 620 | 397.5 | 425 | 7 | 华南专用
P15D | 15 | 276.4 | 24 | 14.7 | 7 | 4.8 | 450 | 264.8 | 335 | 7 | 华南专用
P17C | 17 | 326.7 | 24 | 15 | 6 | 5.1 | 610 | 336 | 465 | 7 | 华南专用
P24B | 24 | 505 | 24 | 14.7 | 6.5 | 5.4 | 645 | 453.5 | 496.3 | 7 | 华南专用
P16H | 16 | 302 | 24 | 13 | 6 | 5.5 | 580 | 426 | 555 | 7 | 华南专用
RB22 | 22 | 454 | 24 | 12.9 | 8 | 5 | 655 | 420 | 498 | 7 | 305/40R22
RB22-1 | 22 | 454 | 24 | 12.9 | 8 | 4.7 | 550 | 300 | 326 | 2 | 225/30R22
P22A | 22 | 454 | 24 | 12.7 | 6 | 5 | 600 | 430 | 480 | 7 | 华南专用
P22B | 22 | 454 | 24 | 12.7 | 6 | 4.6 | 570 | 338 | 380 | 7 | 华南专用
P22D | 22 | 454 | 24 | 12.7 | 6 | 4.8 | 600 | 410 | 444 | 2 | 华南专用
P22E | 22 | 454 | 24 | 12.9 | 6 | 4.9 | 600 | 340 | 378 | 7 | 华南专用
P26A | 26 | 555 | 24 | 14.7 | 7 | 4.7 | 700 | 410 | 452 | 3 | 华南专用
P28A | 28 | 590 | 24 | 14.7 | 7 | 4.9 | 790 | 455 | 522 | 3 | 华南专用
FL30 | 30 | 606 | 24 | 14.7 | 7.5 | 5 | 740 | 398 | 445 | 2
RB12-307 | 12 | 223 | 23 | 12.5 | 8 | 4.5 | 415 | 236 | 307 | 6
RB12-318 | 12 | 223 | 23 | 12.5 | 8 | 4.5 | 430 | 236 | 318 | 6
RB13-392 | 13 | 226 | 23 | 13 | 7.5 | 4.5 | 425 | 319 | 392 | 6 | 190/530R13
RB13-447 | 13 | 226 | 23 | 13 | 7.5 | 4.5 | 440 | 365 | 447 | 6 | 240/550R13
SEN13-480 | 13 | 226 | 22 | 13 | 9 | 5 | 460 | 373 | 480 | 2 | 275/570R13
SEN13-533 | 13 | 226 | 22 | 13 | 9 | 5 | 519 | 378 | 533 | 2 | 260/640R13
SEN13-584 | 13 | 226 | 22 | 13 | 9 | 5 | 535 | 418 | 584 | 2 | 305/670R13 335/660R13
RB13-305 | 13 | 226 | 22 | 14 | 9 | 6 | 425 | 246 | 326 | 2 | 印尼专用
RB13-345 | 13 | 226 | 22 | 14 | 9 | 6 | 460 | 270 | 366 | 2 | 印尼专用
RB13-370 | 13 | 226 | 22 | 14 | 9 | 6 | 460 | 295 | 392 | 2 | 印尼专用
RB14-370 | 14 | 250 | 22 | 14 | 9 | 6 | 480 | 300 | 391 | 2 | 印尼专用
RB14-415 | 14 | 250 | 22 | 14 | 9 | 6 | 520 | 330 | 437 | 2 | 印尼专用
RB14-412 | 14 | 250 | 22 | 14 | 8.5 | 4.5 | 480 | 319 | 411 | 6
RB14-450 | 14 | 250 | 22 | 14 | 9 | 4.5 | 550 | 345 | 472 | 6
RB14-331 | 14 | 254 | 21 | 12 | 7 | 4.9 | 470 | 226 | 331 | 6
RB14-365 | 14 | 250 | 22 | 13 | 9 | 4.5 | 455 | 287 | 365 | 6
RB15-415 | 15 | 276 | 24 | 12.5 | 8 | 4.5 | 520 | 320 | 415 | 6
RB15-430 | 15 | 276 | 22 | 12 | 7 | 4.5 | 495 | 340 | 430 | 6 | 245/45R15
RB15-382 | 15 | 285 | 23 | 12 | 8 | 4.5 | 500 | 311 | 382 | 2
RB15-387 | 15 | 276 | 24 | 13 | 8 | 4.8 | 480 | 321 | 387 | 6
RB15-501 | 15 | 276 | 24 | 12.5 | 8 | 4.5 | 560 | 400 | 501 | 6
SEN15-356 | 15 | 285 | 22 | 11 | 8 | 5 | 440 | 344 | 356 | 6 | 全贯通
RB15-448 | 15 | 285 | 22 | 12 | 8 | 4.5 | 550 | 330 | 448 | 6
RB15-496 | 15 | 285 | 22 | 12 | 8 | 5.2 | 580 | 354 | 496 | 6
RB17-539 | 17 | 336 | 24 | 12 | 8 | 5.5 | 630 | 445 | 539 | 6
RB17-420 | 17 | 336 | 24 | 12 | 7.5 | 4.7 | 530 | 358 | 420 | 6
RB17-433 | 17 | 336 | 24 | 12 | 7 | 4.3 | 565 | 344 | 433 | 6 | 225/60R17
RB17-757 | 17 | 336 | 24 | 12 | 8 | 6 | 800 | 530 | 757 | 6 | 40x13.5R17
RB18-467 | 18 | 353 | 24 | 12.5 | 7 | 4.2 | 600 | 367 | 467 | 6 | 255/60R18
RB18-380 | 18 | 356 | 24 | 12 | 7 | 4.2 | 540 | 310 | 380 | 6
RB18-404 | 18 | 356 | 24 | 12 | 7 | 5 | 585 | 300 | 404 | 6
RB18-430 | 18 | 356 | 24 | 12 | 8 | 5 | 550 | 350 | 430 | 5 | 255/45R18
RB19-1 | 19 | 380 | 24 | 14 | 8 | 4.5 | 520 | 310 | 356 | 6
RB19-2 | 19 | 380 | 24 | 14 | 8 | 4.5 | 520 | 340 | 382 | 6
RB19-3 | 19 | 380 | 24 | 14 | 8 | 4.5 | 520 | 264 | 361 | 2
RB20-699 | 20 | 396 | 24 | 12 | 8 | 5.5 | 755 | 572 | 699 | 6 | 38x15.5R20
RB24-566 | 24 | 505 | 24 | 14 | 7 | 5.5 | 730 | 504 | 566 | 2 | 37x13.50R24LT
0036-1-1600 | [10 empty] | 米其林专用
0036-1-1608 | [10 empty] | 米其林专用
0036-1-1609 | [10 empty] | 米其林专用
0036-1-1610 | [10 empty] | 米其林专用
0036-1-1704 | [10 empty] | 米其林专用
0036-1-1705 | [10 empty] | 米其林专用
0036-1-1706 | [10 empty] | 米其林专用
0036-1-1802 | [10 empty] | 米其林专用