## 半钢AB型
天津市大津轮胎胶囊集团有限公司
半钢AB硫化胶囊规格表( SEMI-STEEL TYPE AB CURING BLADDER SPEC TABLE)
胶囊 | 参考轮辋 | 夹缘内径 | 夹缘高度 | 夹缘宽度 | 颈部厚度 | 外直径 | 总高度 | 断面周长 | 夹缘内经 | 夹缘高度 | 夹缘宽度 | 夹缘宽 | 排气线 | 适用轮
代号 | 直径 | Foot | Foot | Foot | Foot | Outside | Over-all | Effective | Foot | Foot |  |  | 型号 | 胎规格
Bladder | Reference | LD. | height | width | gauge | Diameter | height | periphery | LD | height |  |  | Etch | Applied
code | Size | dB | a | b | to' | DB | HB | LB |  |  | M | N | page | Tyre
| (in) | (mm) | (mm) | (mm) | (mm) | (mm) | (mm) | (mm) | [5 empty] | Section
RAB10x208x500 |  | 240 | 14.5 | 16 | 8.5 | 502 | 271 | 467 | 66 | 41 | 17 | 29.5 | 2
RAB10x215x510 | 13 | 240 | 14.5 | 16 | 9 | 510 | 279 | 468 | 66 | 41 | 17 | 29.5 | 2
RAB10x250x515 | 13 | 240 | 14.5 | 16 | 9 | 515 | 325 | 521 | 66 | 41 | 17 | 29.5 | 2
RAB12x243x515 | 16 | 285 | 14.5 | 15 | 9 | 515 | 310 | 457 | 66 | 41 | 17 | 29.5 | 2
RAB12x262x530 | 16 | 285 | 14.5 | 15 | 9 | 530 | 353 | 481 | 66 | 41 | 17 | 29.5 | 2
RAB12x247x555 | 16 | 285 | 14.5 | 15 | 9 | 555 | 320 | 461 | 66 | 41 | 17 | 29.5 | 2
RAB12x292x600 | 16 | 285 | 14.5 | 15 | 9 | 600 | 370 | 565 | 66 | 41 | 17 | 29.5 | 2
RAB12x308x635 | 16 | 285 | 14.5 | 15 | 9 | 635 | 396 | 609 | 66 | 41 | 17 | 29.5 | 2
RAB12x253x640 | 16 | 285 | 14.5 | 15 | 9 | 640 | 345 | 581 | 66 | 41 | 17 | 29.5 | 2
RAB17x240x530 |  | 336 | 19 | 23 | 11.7 | 530 | 320 | 480 | 66 | 41 | 17 | 29.5 | 2
RAB12x233x495 |  | 285 | 14.5 | 15.5 | 9 | 495 | 300 | 422 | 66 | 41 | 17 | 29.5 | 2
RAB15x334x694 | 16 | 310.5 | 12.5 | 17.25 | 8 | 694 | 430 | 720 | 66 | 41 | 17 | 29.5 | 2
RAB1451 | 12 | 262 | 12.5 | 13.5 | 7 | 450 | 240 | 350 | 98 | 32.5 | 0 | 22 | 2
RAB1452 | 12 | 262 | 12.5 | 13.5 | 7 | 460 | 260 | 340 | 98 | 32.5 | 0 | 22 | 2 | 145R12
RAB1453 | 12 | 262 | 12.5 | 13.5 | 7 | 435 | 226 | 296 | 98 | 32.5 | 0 | 22 | 2 | 145R12
RAB1652 | 13 | 262 | 12.5 | 13 | 7.3 | 470 | 280 | 410 | 98 | 32.5 | 0 | 22 | 2 | 165R13
RAB1551 | 13-14 | 262 | 13.5 | 14 | 7 | 490 | 265 | 390 | 88 | 42 | 7 | 20 | 2
RAB1651 | 14-15 | 262 | 13.5 | 14 | 7 | 520 | 305 | 455 | 88 | 42 | 7 | 20 | 2
RAB1851 | 15-16 | 262 | 13.5 | 14 | 7 | 550 | 345 | 530 | 88 | 42 | 7 | 20 | 4
RAB2451 | 16 | 262 | 13.5 | 14.5 | 7.5 | 590 | 385 | 580 | 88 | 42 | 7 | 20 | 4
RAB7001 | 16 | 292 | 15.5 | 17 | 10 | 600 | 320 | 505 | 66 | 39.5 | 11 | 17 | 4
RAB7501 |  | 285 | 14.5 | 15 | 8 | 670 | 347 | 604 | 66 | 41 | 17 | 29.5 | 2 | 7.50R16
RAB1852 |  | 240 | 14.5 | 16 | 9 | 510 | 330 | 438 | 66 | 41 | 17 | 29.5 | 2 | 185/65R14
RAB1951 |  | 240 | 14.5 | 16 | 9 | 540 | 353 | 485 | 66 | 41 | 17 | 29.5 | 2 | 195/65R15
RAB2151 |  | 240 | 14.5 | 16 | 9 | 577 | 343.5 | 520 | 66 | 41 | 17 | 29.5 | 2 | 215/75R14C