## 斜交A型
斜交胎A型硫化胶囊规格表( DIAGONAL TIRE TYPE A CURING BLADDER SPEC TABLE)
胶囊 | 参考轮辋 | 夹缘内径 | 夹缘高度 | 夹缘宽度 | 颈部厚度 | 外直径 | 总高度 | 断面周长 | 排气线 | 适用轮
代号 | 直径 | Foot | Foot | Foot | Foot | Outside | Over-all | Effective | 型号 | 胎规格
Bladder | Reference | LD. | height | width | gauge | Diameter | height | periphery | Etch | Applied
code | Size | dB | a | b | to' | DB | HB | LB | page | Tyre
| (in) | (mm) | (mm) | (mm) | (mm) | (mm) | (mm) | (mm) |  | Section
A4001 | 12 | 262 | 12.5 | 15 | 7 | 334 | 262 | 325 | 3 | 4.00-12
A5001 | 12 | 262 | 12 | 14 | 6.5 | 350 | 334 | 367 | 3 | 5.00-12
A5601 | 13 | 262 | 13.5 | 14 | 7.5 | 385 | 390 | 438 | 2 | 5.60-13
A6501 | 14 | 262 | 12.5 | 13 | 6.5 | 380 | 420 | 480 | 4 | 6.50-14
A6502 | 14 | 262 | 13.5 | 14 | 7 | 420 | 394 | 456 | 1 | 6.50-14
A6503 | 16 | 262 | 12 | 15.5 | 8.5 | 403 | 473 | 525 | 6 | 6.50-16
A6504 | 16 | 262 | 12.5 | 15 | 7 | 420 | 471 | 525 | 3 | 6.50-16
A6505 | 16 | 262 | 12.5 | 15.5 | 8 | 400 | 476 | 534 | 3 | 6.50-16
A6506 | 16 | 262 | 12 | 14.5 | 7.5 | 440 | 472 | 545 | 8 | 6.50-16
A6508 | 16 | 310 | 12.5 | 17.5 | 8 | 440 | 455 | 512 | 2 | 6.50-16
A6509 | 16 | 310 | 12 | 17 | 9.5 | 440 | 450 | 512 | 4 | 6.50-16
A65010 | 16 | 310 | 12.5 | 17.5 | 9.5 | 440 | 470 | 520 | 3 | 6.50-16
A65011 | 16 | 310 | 12.5 | 18 | 10 | 443 | 457 | 522 | 1 | 6.50-16
A65012 | 16 | 310 | 12 | 17 | 9 | 440 | 483 | 547 | 3 | 6.50-16
A7501 | 16 | 310 | 12.5 | 18 | 9.5 | 510 | 485 | 593 | 3 | 7.50-16
A7001 | 20 | 350 | 18 | 21 | 10 | 520 | 466 | 563 | 4 | 7.00-20
A7502 | 20 | 350 | 18 | 21 | 9.5 | 540 | 475 | 570 | 3 | 7.50-20
A8251 | 16 | 310 | 12.5 | 18.5 | 9.5 | 520 | 526 | 630 | 3 | 8.25-16
A9001 | 20 | 395 | 18 | 21.5 | 11 | 590 | 567 | 660 | 3 | 9.00-20
A9002 | 20 | 425 | 17.5 | 24 | 12.5 | 635 | 540 | 678 | 4 | 9.00-20
A10001 | 20 | 429 | 20 | 22.5 | 12.5 | 638 | 649 | 764 | 4 | 10.00-20
A11001 | 20 | 429 | 20 | 22.5 | 12.5 | 638 | 649 | 764 | 4 | 11.00-20
A12001 | 20 | 429 | 20 | 22.5 | 12.5 | 638 | 675 | 814 | 4 | 12.00-20
A13061 |  | 270 | 14 | 15 | 8.5 | 550 | 600 | 707 | 4 | 飞机胎用
A20051 |  | 427 | 18 | 21 | 12 | 755 | 604 | 760 | 3 | 飞机胎用
A3.00-10 | 10 | 185 | 12.5 | 14.5 | 7 | 298 | 332 | 380 | 3
TA20-1 | 20 | 425 | 20.3 | 22 | 12 | 580 | 590 | 814.5 | 4 | 9.00-20
TA20-3 | 20 | 425 | 20.3 | 22 | 12 | 640 | 704 | 925.1 | 4 | 11.00-20
10.00-20