## 斜交B型
斜交B型硫化胶囊规格表( DIAGONAL TIRE TYPE B CURING BLADDER SPEC TABLE)
胶囊 | 参考轮辋 | 夹缘内径 | 夹缘高度 | 夹缘宽度 | 颈部厚度 | 外直径 | 总高度 | 断面周长 | 排气线 | 适用轮
代号 | 直径 | Foot | Foot | Foot | Foot | Outside | Over-all | Effective | 型号 | 胎规格
Bladder | Reference | LD. | height | width | gauge | Diameter | height | periphery | Etch | Applied
code | Size | dB | a | b | to' | DB | HB | LB | page | Tyre
| (in) | (mm) | (mm) | (mm) | (mm) | (mm) | (mm) | (mm) |  | Section
B4001 | 4 | 42 | 16 | 6.5 | 6.5 | 108 | 240 | 252 | 1 | 4.00-4
B4002 | 4 | 42 | 19.5 | 6 | 9 | 116 | 276 | 294 | 1 | 4.00-4
B4003 | 4 | 42 | 16 | 7 | 6.5 | 113 | 186 | 212 | 2 | 4.00-4
B6x2 | 4 | 42 | 14 | 5.5 | 6 | 82 | 100 | 107 | 4 | 6x2
175x40 | 4 | 57 | 12 | 5.5 | 6 | 97 | 100 | 110 | 2
B2.50-4 | 4 | 57 | 12 | 5.5 | 6 | 125 | 132 | 153 | 4 | 2.50/2.80-4
B200x50 | 4 | 57 | 12 | 5.5 | 6 | 100 | 113 | 124 | 4 | 200x50
B4007 | 4 | 56 | 16 | 7 | 6.5 | 115 | 195 | 209 | 2 | 3.50-4
B4004 | 5 | 67 | 16 | 6 | 6 | 140 | 191 | 213 | 2 | 4.00-5
B4501 | 5 | 67 | 16 | 6 | 6 | 145 | 260 | 280 | 2 | 4.50-5
B4502 | 5 | 67 | 16 | 6 | 6.5 | 140 | 235 | 253 | 2 | 10x4.2-5
B4503 | 5 | 67 | 16 | 6 | 6.5 | 142 | 298 | 316 | 2 | 11x7.1-5
B6.5-5 | 5 | 65 | 16 | 6 | 6 | 170 | 320 | 348 | 8 | 6.50-5
B5001 | 6 | 84 | 18.5 | 8 | 8 | 150 | 217 | 227 | 2 | 5.00-6
B5003 | 6 | 84 | 18.8 | 8.5 | 8 | 150 | 248 | 260 | 2 | 5.00-6
B6001 | 6 | 84 | 18 | 6.5 | 7 | 152 | 324 | 338 | 1 | 6.00-6
B6002 | 6 | 84 | 18.5 | 8 | 7 | 152 | 303 | 314 | 1 | 6.00-6
B6003 | 6 | 84 | 18.5 | 8 | 7 | 153 | 320 | 346 | 1 | 6.00-6
B6004 | 6 | 84 | 18.5 | 8.5 | 8.5 | 155 | 320 | 348 | 1 | 6.00-6
B6005 | 6 | 84 | 18.5 | 8 | 8 | 155 | 316 | 348 | 1 | 6.00-6
B6006 | 6 | 84 | 19 | 8.5 | 7 | 174 | 320 | 348 | 1 | 6.00-6
B81 | 7 | 96 | 16 | 8 | 8 | 190 | 320 | 348 | 2 | 8.00-7
B87 | 7 | 96 | 16 | 8 | 8 | 190 | 350 | 378 | 2
B83 | 7 | 96 | 15 | 9 | 7 | 190 | 380 | 410 | 1
B4005 | 8 | 116 | 23 | 11.5 | 6.5 | 205 | 262 | 288 | 1 | 4.00-8
B4006 | 8 | 150 | 16 | 8 | 7 | 230 | 240 | 260 | 3
B4801 | 8 | 150 | 15 | 8 | 7 | 252 | 288 | 314 | 3 | 4.80-8
B4008 | 8 | 138 | 20 | 12 | 7 | 210 | 260 | 271 | 2
B6501 | 8 | 114 | 22 | 11.5 | 9 | 230 | 322 | 358 | 2 | 6.50-8
B8501 | 8 | 114 | 22 | 12.5 | 8.5 | 210 | 434 | 462 | 2 | 8.50-8
B8502 | 8 | 114 | 22 | 11.5 | 8.5 | 210 | 434 | 462 | 2
B8503 | 8 | 114 | 22 | 12 | 8.5 | 250 | 356 | 387 | 2 | 16x8.5-8
B9501 | 8 | 118 | 23.5 | 10.5 | 10 | 252 | 408 | 468 | 2 | 9.50-8
B9502 | 8 | 118 | 24 | 10.5 | 10 | 252 | 430 | 470 | 2
B84 | 8 | 134 | 15 | 8 | 7 | 260 | 280 | 316 | 2 | 5.00-8
B85 | 8 | 134 | 15 | 8 | 7 | 245 | 311 | 340 | 2 | 18x7-8
B86 | 8 | 134 | 15 | 8 | 7 | 240 | 234 | 262 | 2
9-400 | 8 | 138 | 22 | 11 | 10 | 275 | 340 | 366 | 2
10-464 | 9 | 157 | 21 | 9 | 9 | 307 | 400 | 427 | 2
B9"-1 | 9 | 165 | 17 | 9.7 | 9 | 305 | 450 | 486 | 2
B9-2 | 9 | 165 | 20 | 9.7 | 9 | 305 | 321 | 358 | 3 | 6.00-9
B10"-1 | 10 | 167 | 22 | 9 | 9 | 265 | 355 | 384 | 2
B65010 | 10 | 165 | 22 | 11 | 9 | 345 | 354 | 400 | 2 | 6.50-10
B23910 | 10 | 165 | 22 | 11 | 9 | 345 | 390 | 435 | 2
B11"-1 | 11 | 200 | 21 | 12.5 | 11 | 350 | 385 | 420 | 2
B12"-1 | 12 | 220 | 21 | 12.5 | 11 | 370 | 450 | 481 | 2 | 8.25-12
B12-2 | 12 | 220 | 21 | 12.5 | 11 | 380 | 398 | 436 | 2 | 7.00-12
B12-3(B12-2A) | 12 | 220 | 21 | 12.5 | 11 | 360 | 520 | 550 | 2
B12-4 | 12 | 220 | 22 | 12 | 9 | 320 | 290 | 316 | 2 | 4.50-12
B12-5 | 12 | 228 | 18 | 9 | 9 | 330 | 300 | 327 | 2 | 5.00-12
130/90-15 | 15 | 295 | 15 | 12 | 8 | 420 | 235 | 305 | 2 | 130/90-15
140/90-15 | 15 | 313 | 14 | 7 | 7 | 400 | 300 | 320 | 2 | 140/90-15
B5002 | 12 | 228 | 20 | 12 | 9 | 346 | 300 | 332 | 2 | 5.00-12
B6007 | 12 | 220 | 21.5 | 12.5 | 8.5 | 378 | 300 | 340 | 1 | 6.00-12
B6008 | 12 | 236 | 24 | 10 | 7 | 323 | 320 | 342 | 1 | 6.00-12
B6009 | 14 | 220 | 21 | 12 | 8.3 | 378 | 341 | 380 | 1 | 6.00-14
B6228 | 13-15 | 218.4 | 20.8 | 12.7 | 9.7 | 386.1 | 346.5 | 410 | 3
B6297 | 14 | 247.7 | 20.8 | 12.7 | 9.7 | 405.9 | 464.3 | 496.8 | 3
B6319 | 15 | 276.4 | 21.8 | 12.7 | 9.7 | 444.5 | 468.9 | 537.5 | 1 | 10-16.5
B6391 | 15 | 276.4 | 21.8 | 12.7 | 9.7 | 409.2 | 463.6 | 499.4 | 3
B16424 | 15 | 276 | 25 | 12.5 | 10 | 420 | 440 | 482 | 2
B165A | 15-16.5 | 276 | 24 | 15 | 10 | 440 | 530 | 570 | 2 | 12-16.5
B165B | 16.5 | 276 | 24 | 15 | 10 | 440 | 464 | 515 | 2
B400/60-15.5 |  | 276 | 24 | 12 | 10 | 500 | 640 | 700 | 4 | 400/60-15.5
B6502 | 14 | 260 | 24 | 13 | 10.5 | 405 | 400 | 442 | 1 | 6.50-14
B14-1 | 14 | 260 | 21 | 12.5 | 11 | 395 | 465 | 499 | 2 | 10.00-14
B14-2 | 14 | 260 | 20 | 8 | 8 | 350 | 280 | 304 | 2 | 20x6-14
B14-5 | 14 | 260 | 21 | 12.5 | 11 | 410 | 610 | 643 | 2 | 29x14-14
B6503 | 16 | 310 | 25 | 12.5 | 10 | 437 | 380 | 408 | 3 | 6.50-16
B6504 | 16 | 310 | 25 | 13.5 | 10 | 437 | 380 | 408 | 2 | 6.50-16
B6505 | 16 | 310 | 25 | 13 | 8 | 456 | 380 | 410 | 4 | 6.50-16
B6506 | 16 | 310 | 24 | 12 | 9 | 435 | 400 | 420 | 2 | 6.50-16
B6507 | 16 | 310 | 24.5 | 13.5 | 10 | 396 | 422 | 432 | 6 | 6.50-16
B6508 | 16 | 310 | 22 | 11.5 | 10 | 480 | 400 | 450 | 3 | 6.50-16
B6509 | 16 | 310 | 23 | 13 | 10 | 430 | 346 | 384 | 2 | 6.50-16
B7001 | 14 | 280 | 23 | 11.5 | 9.5 | 430 | 412 | 450 | 2 | 7.00-14
B7002 | 15 | 300 | 24 | 12 | 11 | 430 | 416 | 454 | 3 | 7.00-15
B7003 | 16 | 310 | 23 | 11.5 | 8 | 445 | 402 | 432 | 2 | 7.00-16
B7004 | 15 | 300 | 24 | 12 | 11 | 390 | 408 | 428 | 2 | 28x9-15
B7005 | 15 | 300 | 24 | 12 | 11 | 380 | 378 | 398 | 2
B161A | 16.1 | 300 | 26 | 14 | 12 | 565 | 846 | 902 | 2 | 18.4-16.1
B161B | 16.1 | 310 | 27 | 13 | 13 | 470 | 705 | 744 | 2
B161C | 16.1 | 310 | 26 | 12.5 | 12 | 510 | 820 | 867 | 2
B7501 | 16 | 310 | 25 | 13 | 8 | 486 | 450 | 492 | 4 | 7.50-16
B7632 | 13-15 | 218.4 | 20.8 | 12.7 | 9.7 | 386.1 | 407.9 | 473.5 | 2
B82 | 14.5 | 267 | 22 | 13.5 | 8 | 431 | 400 | 434 | 2 | 8.00-14.5
B12-16.5 | 16.5 | 310 | 25 | 13 | 8 | 500 | 600 | 644 | 2 | 12-16.5
B90013 | 16 | 300 | 24 | 12 | 11 | 520 | 520 | 576 | 2 | 9.00-16
B15-19.5 | 19.5 | 306 | 30 | 15 | 13 | 495 | 730 | 750 | 2 | 15-19.5
B8251 | 20 | 360 | 27.5 | 14.5 | 13 | 480 | 520 | 556 | 3 | 8.25-20
B8252 | 20 | 360 | 28 | 14 | 12.8 | 536 | 610 | 664 | 3 | 8.25-20
B8253 | 20 | 380 | 27.5 | 13.5 | 14 | 576 | 560 | 602 | 2 | 8.25-20
B9001 | 20 | 360 | 27 | 13.5 | 13 | 620 | 554 | 638 | 3 | 9.00-20
B9002 | 20 | 360 | 27 | 15.5 | 13 | 620 | 554 | 638 | 3 | 9.00-20
B9004 | 20 | 360 | 28 | 14 | 12 | 600 | 580 | 635 | 4 | 9.00-20
B9005 | 20 | 310 | 24 | 13 | 13 | 580 | 600 | 681 | 2 | 9.00-20
B9006 | 20 | 360 | 27 | 14 | 12.5 | 580 | 590 | 670 | 3 | 9.00-20
B9009 | 20 | 380 | 28 | 14 | 12 | 600 | 580 | 636 | 4 | 9.00-20
B90010 | 20 | 380 | 26.5 | 14 | 13.5 | 590 | 584 | 648 | 3 | 9.00-20
B90011 | 20 | 380 | 27 | 14 | 12.5 | 590 | 584 | 650 | 3 | 9.00-20
B90012 | 20 | 380 | 26.5 | 14.5 | 13.5 | 590 | 584 | 650 | 1 | 9.00-20
B10001 | 20 | 360 | 26.5 | 14 | 13 | 630 | 626 | 734 | 3 | 10.00-20
B10002 | 20 | 380 | 26.5 | 13 | 12.5 | 630 | 626 | 712 | 3 | 10.00-20
B11002 | 20 | 360 | 27.5 | 13.5 | 14 | 620 | 624 | 728 | 2 | 11.00-20
B11003 | 20 | 360 | 27 | 13 | 14.6 | 588 | 700 | 770 | 2 | 11.00-20
B3851 | 22.5 | 360 | 28 | 14 | 12 | 560 | 740 | 793 | 2 | 385/65-22.5
B11004 | 20 | 380 | 27 | 14 | 13 | 620 | 624 | 708 | 2 | 11.00-20
B12001 | 18 | 340 | 27 | 13.5 | 13 | 623 | 650 | 764 | 2 | 12.00-18
B12002 | 20 | 380 | 26.5 | 13.5 | 12.7 | 660 | 690 | 792 | 1 | 12.00-20
B14001 | 20 | 380 | 30 | 15 | 14.5 | 630 | 846 | 906 | 3 | 14.00-20
TB20-1 | 20 | 384 | 27 | 14.5 | 14.5 | 571 | 458.5 | 512 | 4
TB20-3 | 20 | 384 | 27 | 14.5 | 14.5 | 650 | 548 | 630 | 4
B1100-1 |  | 275 | 22 | 10 | 8.5 | 430 | 645 | 687 | 3
B850*250 |  | 315 | 24 | 13.7 |  | 560 | 470 | 520 | 3
B19011 |  | 360 | 27.5 | 14 | 13.5 | 594 | 630 | 686 | 4 | 飞机胎用
辽轮1号 | 20 | 386 | 28 | 12.7 | 12.5 | 574 | 586 | 630 | 3
辽轮2号 | 22.5 | 436 | 28 | 12.7 | 12.5 | 622 | 586 | 630 | 3
辽轮3号 | 20 | 384 | 28 | 12.7 | 12.5 | 570 | 646 | 690 | 3
辽轮4号 | 20 | 384 | 28 | 12.7 | 12.5 | 570 | 461 | 512 | 2
辽轮5号 | 22.5 | 384 | 28.4 | 12.7 | 12.7 | 572 | 525 | 576 | 3
辽轮6号 | 22.5 | 384 | 28.4 | 12.7 | 12.7 | 588 | 647 | 697 | 3
辽轮7号 | 19.5 | 340 | 28.4 | 12 | 12 | 490 | 442 | 476 | 3
辽轮8号 | 17.5 | 310 | 28.4 | 12 | 12 | 460 | 426 | 460 | 3
辽轮9号 | 22.5 | 384 | 28.4 | 12.7 | 12.7 | 588 | 719 | 770 | 3
辽轮10号 | 19.5 | 340 | 28.4 | 12 | 12 | 498 | 472 | 508 | 3
辽轮11号 | 17.5 | 310 | 28.4 | 12 | 12 | 460 | 470 | 504 | 3
辽轮12号 | 22.5 | 384 | 28.4 | 12.7 | 12.7 | 675 | 746 | 825 | 3
辽轮13号 | 19.5 | 340 | 28.4 | 12 | 12 | 510 | 494 | 538 | 3
辽轮14号 | 24 | 435 | 28.4 | 12.7 | 12.7 | 720 | 700 | 771 | 3
B950x300 |  | 364 | 28 | 14 | 13 | 534 | 614 | 641 | 3
1098# |  | 270 | 23 | 11 | 10 | 380 | 420 | 444 | 3
1087# |  | 275 | 22 | 10.5 | 8 | 450 | 531 | 556 | 3
B590x792 |  | 270 | 27 | 12 | 11 | 590 | 704 | 792 | 2 | 飞机胎用
1115# |  | 360 | 24 | 12 | 11 | 480 | 380 | 417 | 3
1118# |  | 220 | 22 | 10 | 10 | 330 | 395 | 422 | 3
B1067 |  | 260 | 24 | 13 | 10 | 440 | 510 | 545 | 3
B1061 |  | 296 | 28 | 14 | 13 | 514 | 580 | 619 | 3
B1068 |  | 248 | 24 | 12 | 9 | 372 | 352 | 370 | 3
1131# |  | 270 | 24 | 10 | 10 | 520 | 740 | 814 | 3
1106# |  | 275 | 22 | 11 | 10 | 434 | 595 | 640 | 3