## 工程胎(OTR)
天津市大津轮胎胶囊集团有限公司
农业、工程胎硫化胶囊规格表( AGRICULTURE, ENGINEERING TIRE CURING BLADDER CPEC TABLE)
胶囊 | 参考轮辋 | 夹缘内径 | 夹缘高度 | 夹缘宽度 | 颈部厚度 | 冠部厚度 | 外直径 | 总高度 | 断面周长 | 排气线 | 适用轮
代号 | 直径 | Foot | Foot | Foot | Foot | Central | Outside | Over-all | Effective | 型号 | 胎规格
Bladder | Reference | LD. | height | width | gauge | gauge | Diameter | height | periphery | Etch | Applied
code | Size | dB | a | b | to' | to | DB | HB | LB | page | Tyre
| (in) | (mm) | (mm) | (mm) | (mm) |  | (mm) | (mm) | (mm) |  | Section
DK3330 |  | 384 | 29 | 13 | 14 | 13 | 630 | 897 | 950 | 2 | 20-20
DK3800 |  | 384 | 29 | 13 | 14 | 13 | 630 | 1067 | 1120 | 2
B24A | 24 | 500 | 28 | 13 | 13 | 9 | 600 | 492 | 515 | 2 | 9.5-24
B24B | 24 | 500 | 28 | 13 | 13 | 9 | 620 | 550 | 580 | 2 | 11.2-24
B24C | 24 | 500 | 28 | 13 | 13 | 9 | 650 | 595 | 628 | 2 | 12.4-24
B24D | 24 | 495 | 28 | 13 | 13 | 9 | 590 | 406 | 428 | 2 | 8.3-24
B14.9-24 | 24 | 444.5 | 32 | 16 | 15.5 | 13 | 695 | 710 | 776 | 2 | 14.9-24
B12004(DK3737) | 24 | 470 | 28 | 12 | 12.5 | 8.5 | 662 | 616 | 680 | 3 | 12.00-24
B12005(DK3266) | 24 | 470 | 28 | 13 | 13 | 9.5 | 714 | 706 | 780 | 2 | 12.00-24
B15001 | 24 | 460 | 28.5 | 14 | 15.5 | 11.5 | 770 | 872 | 996 | 1 | 15.00-24
B1751(DK1491) | 25 | 470 | 28 | 12.5 | 13 | 10.5 | 714 | 850 | 910 | 1 | 17.5-25
B1752 | 25 | 470 | 36 | 15.5 | 18 |  | 714 | 802 | 880 | 2 | 17.5-25
B2051(DK1738) | 25 | 470 | 38 | 15.5 | 23 | 16 | 830 | 990 | 1090 | 1 | 20.5-25
B2351(DK1758) | 25 | 470 | 36 | 14.5 | 22.5 | 15 | 830 | 1100 | 1200 | 1 | 23.5-25
B2352 | 25 | 470 | 38 | 14.5 | 23 | 15 | 830 | 1100 | 1196 | 2 | 23.5-25
B2651(DK4462) | 25 | 470 | 38 | 15.5 | 23.2 | 16 | 890 | 1350 | 1450 | 1 | 26.5-25
B301(DK26334) | 25 | 470 | 38 | 15 | 23.5 | 15 | 890 | 1454 | 1550 | 1 | 29.5-25/29
B301-2 | 25 | 470 | 38 | 15 | 23.5 | 16 | 890 | 1694 | 1790 | 2 | 66x44.00-25
B11.2-28 | 28 | 530 | 30 | 14 | 13 | 10.5 | 680 | 580 | 620 | 2 | 11.2-28
B12.4-28 | 28 | 530 | 29 | 14 | 13 | 10.5 | 725 | 656 | 717 | 2 | 12.4-28
B14.9-28 | 28 | 530 | 29 | 14 | 13 | 10.5 | 725 | 760 | 821 | 2 | 14.9-28
B1691 | 28 | 587 | 29 | 12 | 16.2 | 13.5 | 790 | 807 | 858 | 3 | 16.9-28
B1692 | 28 | 587 | 30 | 13 | 16.5 | 13.5 | 790 | 808 | 856 | 2 | 16.9-28
B18.4-28 | 28 | 587 | 32 | 14 | 15 | 12 | 860 | 902 | 963 | 2 | 18.4-28
B1841 | 30 | 600 | 28.5 | 14 | 16 | 12 | 930 | 900 | 1010 | 1 | 18.4-30
B1842 | 30 | 609 | 31 | 15 | 14.5 | 16 | 862 | 906 | 943 | 2 | 18.4-30
B23.1-30 | 30 | 600 | 32 | 15 | 14 | 12 | 860 | 1120 | 1174 | 2 | 23.1-30
B9.5-32 | 32 | 680 | 30 | 14 | 13 | 10 | 770 | 517 | 540 | 2 | 9.5-32
B11-32 | 32 | 630 | 30 | 15 | 14 | 12.5 | 845 | 660 | 714 | 2 | 11-32
DK5421 | 32 | 686 | 29 | 13.5 | 12.7 | 11.5 | 889 | 1230 | 1269 | 1 | 24.5-32
B30.5 | 32 | 686 | 29 | 13.5 | 12.7 | 12 | 1050 | 1300 | 1397 | 1 | 30.5-32
B32-1 | 32-33 | 648 | 39 | 15.5 | 23 | 15 | 1045 | 1450 | 1562 | 2 | 900/60R32
DK762 | 33 | 645 | 32 | 15 | 14 | 10 | 850 | 510 | 585 | 2 | 445/40D762
DK6571 | 33 | 648 | 39 | 15.5 | 23 | 15.5 | 959 | 1092 | 1163 | 1 | 18.00-33
B35/65-33 | 33 | 648 | 39 | 15.5 | 23 | 16 | 1085 | 1530 | 1648 | 2 | 35/65-33
B34-1 | 34 | 716 | 32 | 16 | 15 | 12.5 | 905 | 774 | 820 | 2 | 385/85R34
B1843 | 34 | 716 | 30 | 16 | 15.3 | 16 | 960 | 940 | 979 | 2 | 18.4-34
B1844 | 34 | 600 | 30 | 18 | 17.5 | 17.5 | 862 | 936 | 1004 | 2 | 18.4-34
B12.4-36 | 36 | 726 | 32 | 15 | 14 | 12.5 | 840 | 680 | 712 | 2 | 12.4-36
B21.00-35(DK10770) | 35 | 647.5 | 39 | 16 | 23 | 19 | 1050 | 1330 | 1470 | 2 | 24.00-35
B11.2-38 | 38 | 827 | 26 | 13 | 13 | 10 | 940 | 560 | 596 | 2 | 11.2-38
B1241 | 38 | 827 | 25 | 12.5 | 11.2 | 12 | 1020 | 634 | 693 | 2 | 12.4-38
B1502 | 38 | 827 | 25 | 12 | 13.5 | 12 | 1020 | 700 | 756 | 2 | 15.0-38
B38-1 | 38-42 | 838 | 29 | 13 | 14 | 13.5 | 1160 | 1130 | 1207 | 2 | 650/65R38 650/65R42
B38-2 | 38-42 | 838 | 29 | 13 | 14 | 13.5 | 1160 | 1380 | 1457 | 2
B1845 | 42 | 850 | 36 | 15 | 16 | 15 | 1120 | 880 | 918 | 2 | 18.4-42
B46-1 | 46 | 930 | 32 | 14.5 | 14 | 13 | 1170 | 910 | 965 | 2
B46-2 | 46 | 930 | 32 | 14.5 | 14 | 13 | 1170 | 1050 | 1105 | 2
B46-3 | 46 | 930 | 32 | 14.5 | 14 | 13.5 | 1100 | 670 | 708 | 2 | 230/95R48
B46-4 | 46 | 930 | 32 | 14.5 | 14 | 13.5 | 1100 | 770 | 808 | 2 | 270/95R48
B46-5 | 46 | 930 | 32 | 14.5 | 14 | 13.5 | 1100 | 820 | 858 | 2 | 12.4R46
B2301 | 48 | 914 | 31 | 15 | 14 | 14 | 1150 | 430 | 516 | 2 | 230/95-48
B14.9-48 | 48 | 1030 | 32 | 15 | 14 | 12 | 1170 | 780 | 820 | 2 | 14.9-48
DK4011 | 49 | 953 | 39 | 15.5 | 23 | 16 | 1372 | 1590 | 1680 | 2 | 27.00-49
DK19195 | 45 | 902 | 39 | 15.5 | 23 | 16 | 1371 | 1845 | 1960 | 2 | 45/65-45
DK10408 | 51 | 952.5 | 39 | 15.5 | 23 | 16 | 1385 | 1998 | 2083 | 2 | 36.00-51
12.4-54 | 54 | 1130 | 38 | 15.5 | 20 | 13.5 | 1300 | 695 | 733 | 2 | 12.4-54
B50-1 | 50 | 1130 | 32 | 15.5 | 14 | 12 | 1300 | 910 | 956 | 2 | 480/80R50
B54-1 | 54 | 1100 | 32 | 15 | 14.5 | 13.5 | 1300 | 460 | 518 | 2