## 摩托胎
摩托胎胶囊规格表( MOTORIZE TIRE BLADDER SPEC SHEET)
胶囊 | 参考轮辋 | 夹缘内径 | 夹缘高度 | 夹缘宽度 | 颈部厚度 | 中部厚度 | 外直径 | 总高度 | 断面周长 | 排气线 | 适用轮
代号 | 直径 | Foot | Foot | Foot | Foot | Central | Outside | Over-all | Effective | 型号 | 胎规格
Bladder | Reference | LD. | height | width | gauge | gauge | Diameter | height | periphery | Etch | Applied
code | Size | dB | a | b | to' | to | DB | HB | LB | page | Tyre
| (in) | (mm) | (mm) | (mm) | (mm) | (mm) | (mm) | (mm) | (mm) |  | Section
B1101 | 10 | 183 | 13 | 8 | 6 | 6.5 | 248 | 300 | 326 | 8 | 110-10
B300-10 | 10 | 185 | 20 | 8 | 8 | 6.1(5) | 270 | 180 | 203 | 2 | 3.00-10
B3503 | 10 | 183 | 15 | 6 | 6.5 | 4.8 | 250 | 221 | 239 | 2 | 3.50-10
B14x2.125 | 10 | 188 | 20 | 8 | 7.5 | 5 | 246 | 130 | 141 | 2 | 2.50-10
B60x230 |  | 165 | 16 | 7 | 7 | 5 | 202 | 110 | 111 | 3 | 60x230
B1102 | 16 | 335 | 12.5 | 9 | 6 | 6.2 | 405 | 264 | 284 | 3 | 110-16
B16x2.125 | 12 | 235 | 16 | 7 | 6.5 | 6.3 | 285 | 139 | 152 | 2 | 16x2.125
B16x2.50 | 12 | 235 | 16 | 7 | 7 | 6.3 | 285 | 159 | 172 | 2 | 16x2.50
B16x3.00 | 12 | 235 | 15 | 7 | 6.5 | 7.2 | 305 | 174 | 190 | 2 | 16x3.0
B9012-1 | 12 | 238 | 20 | 8 | 8 | 5.5 | 290 | 201 | 212 | 2
B9012 | 12 | 235 | 15 | 6 | 6 | 5.5 | 290 | 212 | 225 | 8 | 90/90-12
B4012 | 12 | 235 | 15 | 6 | 6 | 4.7 | 320 | 258 | 278 | 2 | 4.00-12
B4012-1 | 12 | 238 | 20 | 8 | 8 | 5 | 320 | 253 | 271 | 2
B1201-1 | 12 | 238 | 20 | 8 | 8 | 5.5 | 298 | 238 | 259 | 2
B1202 | 12 | 238 | 20 | 8 | 8 | 5.5 | 290 | 224 | 234 | 2
B1201 | 12 | 235 | 15 | 8 | 7 | 5.8 | 298 | 240 | 258 | 2 | 120-12
B2251 | 17 | 360 | 15.5 | 8 | 7.5 | 6.4 | 430 | 155 | 170 | 3 | 2.50-17
2.25-17
B2007 | 17 | 360 | 16 | 8 | 7 | 5.8 | 430 | 102 | 118 | 2 | 2.00-17
B2252 | 17 | 367 | 20 | 7 | 7 | 4.8 | 430 | 134 | 145 | 2 | 2.25-17
B2751 | 18 | 385 | 13 | 5 | 6 | 6.2 | 455 | 226 | 234 | 2 | 2.75-18
B2752 | 14 | 284 | 15.5 | 8 | 7.5 | 6.4 | 355 | 178 | 193 | 3 | 2.75-14
B2753 | 18 | 392 | 20 | 7 | 7 | 5 | 448 | 168 | 178 | 2 | 80/100-18
B2754 | 18 | 390 | 15 | 7 | 6 | 4.8 | 430 | 186 | 192 | 2 | 2.75-18
B3001 | 17 | 360 | 13 | 5 | 6 | 5.7 | 430 | 233 | 262 | 3 | 3.00-17
B3002 | 18 | 385 | 14 | 5 | 6 | 6.1 | 455 | 226 | 234 | 2 | 3.00-18
B3003 | 8 | 125 | 17 | 10 | 9 | 8.1 | 200 | 199 | 221 | 3 | 3.00-8
B9-3 | 9 | 165 | 20 | 9 | 8 | 5.8 | 230 | 195 | 208 | 2 | 120/50-9
B3004 | 18 | 392 | 20 | 7 | 7 | 5 | 448 | 197 | 206 | 2 | 3.00-18
B3251 | 16 | 334 | 15.5 | 8 | 7.5 | 6.8 | 403 | 237 | 251 | 3 | 3.25-16
110/90-16
B3501 | 10 | 183 | 14 | 6 | 7 | 5.9 | 250 | 250 | 276 | 3 | 3.50-10
B3502 | 17 | 360 | 13 | 5 | 6 | 5.5 | 430 | 233 | 262 | 3 | 3.50-17
ZX21 | 21 | 478 | 18 | 9 | 5 |  | 560 | 96 | 113 | 1 | 自行车
ZC26 | 26 | 485 | 12 | 4 | 5 |  | 546 | 153 | 172 | 2 | 自行车
40-559 |  | 490 | 14.5 | 9 | 5.5 | 4 | 558 | 74 | 93
49-559 |  | 490 | 14.5 | 9 | 5.5 | 4 | 558 | 88 | 107
54-559 |  | 490 | 14.5 | 9 | 5.5 | 4 | 558 | 98 | 117
23-622 |  | 555 | 14.5 | 9 | 5.5 | 4 | 624 | 58 | 80
37-622 |  | 555 | 14.5 | 9 | 5.5 | 4 | 624 | 76 | 98
42-622 |  | 555 | 14.5 | 9 | 5.5 | 4 | 624 | 93 | 115
B17-1 | 17 | 360 | 15 | 8 | 7 | 6.2 | 430 | 210 | 233 | 4
80/90-17-1 | 17 | 360 | 14.5 | 7 | 6 | 6.6 | 428 | 187.5 | 204 | 2
17/7.2i | 17 | 367 | 20 | 7 | 7.5 | 5.4 | 430 | 174 | 185 | 4
17/7.7i | 17 | 367 | 20 | 7 | 7.5 | 5.2 | 430 | 184 | 195 | 4
17/8.8i | 17 | 367 | 20 | 7 | 7.5 | 5 | 430 | 210 | 225 | 6
14/7.7i | 14 | 290 | 20 | 7 | 7.5 | 4.3 | 353 | 185 | 195 | 3
70/90-14 | 14 | 285 | 13.5 | 6.5 | 6.5 | 6 | 346 | 173 | 194 | 3
80/90-14 | 14 | 285 | 13.5 | 6.5 | 6.5 | 6 | 346 | 182 | 203 | 3
90/90-14 | 14 | 285 | 14 | 6 | 6.5 | 5.8 | 346 | 215 | 235 | 2
100/80-14 | 14 | 285 | 14 | 6 | 6.5 | 5.7 | 346 | 230 | 250 | 2
60/80-17 | 17 | 360 | 14 | 6.5 | 6.5 | 6.5 | 415 | 139 | 162 | 3
70/90-17 | 17 | 360 | 13.5 | 6.5 | 6.5 | 7.3 | 423 | 181 | 202 | 3
80/90-17 | 17 | 360 | 13.5 | 6.5 | 6.5 | 6.4 | 423 | 191 | 212 | 3
90/80-17 | 17 | 360 | 14 | 6 | 6.5 | 6.6 | 423 | 181 | 198 | 2
50/90-17 | 17 | 368 | 17 | 7 | 6.5 | 5.5 | 420 | 115 | 127 | 6
B19-1 | 19 | 400 | 20 | 8 | 8 | 6.2 | 460 | 212 | 225 | 3 | 90/90-19
B37519 | 19 | 400 | 15 | 6 | 6 | 4.9 | 460 | 273 | 286 | 2 | 3.75-19
B13-1 | 13 | 260 | 16 | 7 | 7 | 6.2 | 315 | 220 | 232 | 2 | 130/60-13
B13-2 | 13 | 262 | 20 | 7 | 7.5 | 5 | 320 | 204 | 213 | 3 | 110/70-13
B13-3 | 13 | 262 | 20 | 7 | 7.5 | 5 | 340 | 244 | 256 | 3 | 130/60-13
B13-4 | 13 | 262 | 20 | 7 | 7.5 | 5 | 320 | 224 | 233 | 3 | 120/70-13
B13-5 | 13 | 262 | 20 | 7 | 7.5 | 5 | 340 | 258 | 270 | 3 | 150/60-13
B13-6 | 13 | 262 | 20 | 7 | 7.5 | 5 | 340 | 268 | 280 | 3
B10x1.75 |  | 94 | 15 | 7 | 7 | 6 | 143 | 118 | 132 | 2 | 10*1.75
B12x2.75 |  | 145 | 15 | 7 | 7 | 6.2 | 195 | 176 | 189 | 3 | 12*2.75
B14x2.75 |  | 195 | 15 | 7 | 7 | 6.4 | 245 | 176 | 189 | 2 | 14*2.75
B20x4.0 |  | 310 | 20 | 12 | 9 | 7.8 | 380 | 224 | 241 | 3 | 20*4.0
B24x4.0 |  | 420 | 20 | 11 | 9 | 6.8 | 492 | 234 | 251 |  | 24x4.0